## ZAV
| Наименование | Назначение | Кол-во | Ссылка | Примечание
I | Механическая часть
Корпус
| КИТ набор "ZAV-MAX" | Несущий каркас из фанеры или МДФ | 1 | КИТ | Радиатор для хотенда в комплекте
| Комплект крепежа (см лист крепеж) | Набор винтов/гаек для сборки принтера | 1 | - | Покупался в Москве, ТД "Синдика" место А105; Брал из нержавейки (можно дешевле) Дали скидку (здесь со скидкой сумма)
| Клей ПВА D2 Tytan 200 гр | Для проклейки внутренних деталей короба под платы | 1 |  | Леруа Мерлин; в принципе можно было не покупать Винта крепления отлично хватает и без клея
Валы и направляющие
| Валы линейные каленый диаметр 12 мм длина 350 мм | Направляющие перемещения по оси Z | 2 | валы | Можете поискать на Российских сайтах цена примерно такая же будет. (нужно 2 вала по 350мм)
| Трапеция THSL-300-8D с медной гайкой | Поворот шагового двигателя -> перемещение Z | 1 | 300мм | Трапеция диаметром 8 мм; шаг резьбы 8 мм длина 300 мм; у китайцев иногда марка указывается по другому
| Рельсы MGN9 длиной 250 мм с кареткой H | Направляющие перемещения по оси Y | 3 | MGN9H-250 | Просите у продавца запасные подшипники для кареток и не забудьте указать что каретка вам нужна MGN9H (ее длина 40 мм)
Сопряжение двигателей и ременная передача
| Муфта шагового двигателя 5 x 8 x 25 мм | Переход от вала двигателя на оси Z к трапеции | 1 | Shaft | Соединяет вал двигателя на оси Z и трапецию (по ссылке 5шт) эти муфты лучше других.
| Ролик GT2 на 20 зубов диаметр 5 мм ширина 6 мм | Ведущий шкив ремня осей X, Y | 2 | Pulley | Крепится на двигатель осей X, Y для передачи вращения на ремень; 2 ролика можно купить и в наборе с ремнем, но коротким
| Фланцевый подшипник F623ZZ (3x10x4 мм) | Попарно образуют катушки для ремня осей Х,Y | 12 | F623ZZ | Продаются по 10 штук, нужно 12 штук для осей Х и Y. Соединяются попарно через шайбы (шайба -фланец-шайба-фланец-винт м3)в катушки.
| Ремень передаточный 6мм длина 10 м (для 2GT) | Ременная передача осей X, Y | 1 | ремень | Нужно примерно 2м (по ссылке 5м)
Подшипники осей
| Линейные подшипники LMK12LUU | Ставятся в каретку (скользят по валам оси Z) | 1 | lmk12luu | Нужно 2 линейных подшипника
| Подшипник 608 (22 x 8 x 7 мм) | Подшипник крепления трапеции | 1 | 608 | Продаются по 10 штук, нужен 1. Можно попробовать сэкономить и поискать в спорттоварах такой же один от роликов
Блок hotend
| Набор сопел для печати (10 шт) | Регулируют подачу пластика в зависимости от диаметра | 1 | сопла | Напишите продавцу какие хотите, я брал (1x: 0,2 & 0,8) + (2x: 0,3) + (3x: 0,4 & 0,5) Всего 10 и укажите что под пластик 1,75 мм
| E3D V6 термобарьер с тефлон. Трубкой/ 1.75 мм | В блок нагрева hotend | 1 | термобарьер | Предотвращает плавление пластика вне термоблока Продавцу указать что нужен под пластик 1,75 мм
| Радиатор ZAV | Радиатор для охлаждения термобарьера | 1 |  | В комплекте с кит набором
| Алюминий блок для E3D V6 16 x 16 x 12 мм | Соединяет все элементы hotend | 1 | термоблок | Соединяет сопло, нагреватель, термистор и термобарьер в блок hotend
Экструдер
| Шестерня MK8 подачи прутка | Nema -> подачи пластика в экструдере | 1 | шестерня | Насаживается на двигатель в блоке подачи пластикового прутка; цепляет пруток и проталкивает к hotend
| Миниатюрный подшипник 623zz 3 x 10 x 4 мм | Прижимает пластик к шестерне подачи | 1 | 623ZZ | Нужен только один, но продается по 10
| Тефлоновая трубка под 1,75 мм с двумя фитингами | Соединяет подачу прутка и hotend | 1 | трубка + фитинг | трубка нужна под пластик 1,75
Прочее
| Пружина | Для регулировки положения рабочего стола и пятая для экструдера | 5 | пружина | Нужно 4 шт (на каждый угол стола) и пятая для экструдера. (Продаются по 10 шт)
| Утеплитель | Теплоизоляция снизу для нагреваемого стола | 1 |  | Куплен прямоугольный пробковый мат 580X730x2 мм на строительном рынке
| Скотч алюминиевый | Для крепления утеплителя к нагревательному столу | 1 |  | Куплен на строительном рынке
| Каптоновый скотч | Для крепления термисторов к зоне нагрева | 1 | скотч | Настоятельно рекомендуется, хотя в деталях кита не указан…
| Теплопроводный клей | Клеить радиаторы на шаговые драйвера | 1 | термоклей | можно выбрать наш теплопроводный клей «Радиал»
II | Электрическая часть
| Шаговые двигатели Nema 17 42 | Для перемещения по осям и подачи пластика | 1 | моторы | Вообще надо 4 двигателя (X, Y, Z, подача пластика),но цена отл за 5 (запасной или потом можно второе сопло поставить)
| Плата MKS gen 1.4 | Плата для управления принтером | 1 | MKS gen 1.4 | 8 битная плата управления. (можете использовать либо 8 битную плату либо 32 битную)
| Плата MKS Sbase 32bit | Плата для управления принтером | 1 | MKS Sbase | 32 битная плата управления. (можете использовать либо 8 битную плату либо 32 битную)
| Драйвер шагового двигателя A4988 | Плата управления шаговым двигателем X,Y,Z | 4 | A4988 | управление двигателями осей X, Y, Z и в блок подачи пластика;
| Драйвер шагового двигателя Drv8825 | Плата шагового двигателя подачи пластика | 1 | drv8825 | Опционально на подачу пластика; Этот драйвер мощнее A4988, хотя в принципе и на подачу можно ставить A4988
| Экран 12864 (128x64 точек) | Графич. дисплей для отображения хода печати | 1 | LCD12864
| Модуль энкодера для arduino KY-040 | Для регулировок/настроек печати | 1 | энкодер
| Считыватель для SD карты | Для печати без компьютера - с карты SD | 1 | SD | Продавец продает адаптер по 10 штук Попросите чтобы прислал один (у него берется вся электроника)
| Вентилятор 50x50x10 12 v 2 pin | Вентилятор обдува RAMPS | 2 | Fan 50x50x10
| Вентилятор 40x40x15 12 v 2 pin | Вентилятор hotend | 2 | Fan 40x40x15
| Стол MK2B размер 200x200 | Нагреваемый стол для ABS пластика | 1 | MK2B-200x200 | Брать алюминиевый MK3B не рекомендуется. Он дороже и при этом обычно хуже
| Нагреватель hotend 12V 40W длина 20 мм | Для нагрева печатующего сопла | 1 | нагреватель
| Микропереключатель для Makerbot MK7 / MK8 | Концевой выключатель для осей | 1 | концевики X | можно купить в любом радио магазине
| Микропереключатель KW4-3Z-3 | Концевой выключатель для осей | 2 | концевик для Z и Y
| Термистор 100 К ом NTC 3950 | Определение температуры стола/hotend | 2 | термистр
| Набор проводов 14 шт | Провод для двиг-лей/термисторов/концевиков | 1 | Cables | Опционально, можно использовать то что есть в наличии
| Трубка изоляции | Сматывать провода в жгуты | 1 | Tube | Опционально; При заказе укажите продавцу желаемый цвет
| Провод 2 жильный сечением от 1.5 мм2 длина метр | Мощн.провод подключения нагреваемого стола | 1 |  | Провод 2 жильный сечением от 1,5 до 2.5 мм2 длина 5 метров брался в Леруа Мерлин; марка кабеля ПУГСП 2x2,5
| Разьем IEC320 220 V | Входной разьем для подключения принтера к сети | 1 | розетка 220в
| Блок питания 12v от 360 W |  | 1 | БП
III | Опционально
| Мини пк Orange PI |  | 1 | Orange Pi | Мини пк Orange Pi для управление принтером через интернет
| Wi-Fi адаптер для Orange PI | - | 1 | wi-fi | свисток Wi-fI для Orange PI
| тихие драйвера TMC2208 |  | 2 | TMC2208 | тихие драйвера. нужно 2шт драйвера для оси Х и Y
| комплект E3d volcano |  | 2 | вулкано | комплект E3D Volcano для печати с высокой скоростью.
| фурнитура |  | 1 | фурнитура | на случай если в вашем городе нет фурнитуры нужной для сборки.
| LCD экран |  | 1 | экран тфт | Замена стандартному экрану. Возможность печати через USB флешку, сенсорный экран. Уточняйте при заказе, если хотите корпус под под экран
| Мотор - трапеция | 300мм длина трапеции. | 1 | мотор-трапеция | мотор с трапецией можно использовать вместо комплекта: мотор + трапеция + муфта
| Мотор - ШВП | 300мм длина | 1 | ШВП | уточняйте длину у автора принтера.
| Трапеция - ШВП | 300 | 1 | ШВП | уточняйте длину у автора принтера.
| Плата Lerdge 3d |  | 1 | Lerdge | Плата управления замена основным. Удобное упрвление, есть возможность печати с micro SD, USB.
https://purelogic.ru/catalog/napravlyayushchie/profilnye_napravlyayushchie/kompaktnye_napravlyayushchie_yta/

## ZAV-L
| Наименование | Назначение | Кол-во | Ссылка | Примечание
I | Механическая часть
Корпус
| КИТ набор "ZAV-L" | Несущий каркас из фанеры или МДФ | 1 | КИТ | Радиатор для хотенда в комплекте
| Комплект крепежа (см лист крепеж) | Набор винтов/гаек для сборки принтера | 1 | - | Покупался в Москве, ТД "Синдика" место А105; Брал из нержавейки (можно дешевле) Дали скидку (здесь со скидкой сумма)
| Клей ПВА D2 Tytan 200 гр | Для проклейки внутренних деталей короба под платы | 1 |  | Леруа Мерлин; в принципе можно было не покупать Винта крепления отлично хватает и без клея
Валы и направляющие
| Валы линейные каленый диаметр 12 мм длина 320 мм | Направляющие перемещения по оси Z | 2 | валы | Можете поискать на Российских сайтах цена примерно такая же будет. (нужно 2 вала по 320мм)
| Рельсы MGN9 длиной 250 мм с кареткой H | Направляющие перемещения по оси Y | 3 | MGN9H-250 | Просите у продавца запасные подшипники для кареток и не забудьте указать что каретка вам нужна MGN9H (ее длина 40 мм)
Сопряжение двигателей и ременная передача
| Ролик GT2 на 20 зубов диаметр 5 мм ширина 6 мм | Ведущий шкив ремня осей X, Y | 2 | Pulley | Крепится на двигатель осей X, Y для передачи вращения на ремень; 2 ролика можно купить и в наборе с ремнем, но коротким
| Ролик GT2 на 16 зубов диаметр 5 мм ширина 6 мм | Для оси Z | 1 | шпуля 16 зуб
| Фланцевый подшипник F623ZZ (3x10x4 мм) | Попарно образуют катушки для ремня осей Х,Y | 18 | F623ZZ | Продаются по 10 штук, нужно 18 штук для осей Х, Y, Z. Соединяются попарно через шайбы (шайба -фланец-шайба-фланец-винт м3)
| Ремень передаточный 6мм длина 5м (для 2GT) | Ременная передача осей X, Y | 1 | ремень | нужно 2 метра на оси Х, У и примерно 1.5 метра на ось Z.
Подшипники осей
| Линейные подшипники LMK12LUU | Ставятся в каретку (скользят по валам оси Z) | 1 | lmk12luu | Нужно 2 линейных подшипника
Блок hotend
| Набор сопел для печати (10 шт) | Регулируют подачу пластика в зависимости от диаметра | 1 | сопла | Напишите продавцу какие хотите, я брал (1x: 0,2 & 0,8) + (2x: 0,3) + (3x: 0,4 & 0,5) Всего 10 и укажите что под пластик 1,75 мм
| E3D V6 термобарьер с тефлон. Трубкой/ 1.75 мм | В блок нагрева hotend | 1 | термобарьер | Предотвращает плавление пластика вне термоблока Продавцу указать что нужен под пластик 1,75 мм
| Радиатор ZAV | Радиатор для охлаждения термобарьера | 1 |  | В комплекте с кит набором
| Алюминий блок для E3D V6 16 x 16 x 12 мм | Соединяет все элементы hotend | 1 | термоблок | Соединяет сопло, нагреватель, термистор и термобарьер в блок hotend
Экструдер
| Шестерня MK8 подачи прутка | Nema -> подачи пластика в экструдере | 1 | шестерня | Насаживается на двигатель в блоке подачи пластикового прутка; цепляет пруток и проталкивает к hotend
| Миниатюрный подшипник 623zz 3 x 10 x 4 мм | Прижимает пластик к шестерне подачи | 1 | 623ZZ | Нужен только один, но продается по 10
| Тефлоновая трубка под 1,75 мм с двумя фитингами | Соединяет подачу прутка и hotend | 1 | трубка + фитинг | трубка нужна под пластик 1,75
Прочее
| Пружина | Для регулировки положения рабочего стола и пятая для экструдера | 5 | пружина | Нужно 4 шт (на каждый угол стола) и пятая для экструдера. (Продаются по 10 шт)
| Утеплитель | Теплоизоляция снизу для нагреваемого стола | 1 |  | Куплен прямоугольный пробковый мат 580X730x2 мм на строительном рынке
| Скотч алюминиевый | Для крепления утеплителя к нагревательному столу | 1 |  | Куплен на строительном рынке
| Каптоновый скотч | Для крепления термисторов к зоне нагрева | 1 | скотч | Настоятельно рекомендуется, хотя в деталях кита не указан…
| Теплопроводный клей | Клеить радиаторы на шаговые драйвера | 1 | термоклей | можно выбрать наш теплопроводный клей «Радиал»
II | Электрическая часть
| Шаговые двигатели Nema 17 42 | Для перемещения по осям и подачи пластика | 1 | моторы | Вообще надо 4 двигателя (X, Y, Z, подача пластика),но цена отл за 5 (запасной или потом можно второе сопло поставить)
| Плата MKS GEN-L | Плата для управления принтером | 1 | MKS GEN-L | 8 битная плата управления.
| Драйвер шагового двигателя A4988 |  | 4 | A4988 | управление двигателями осей X, Y, Z и в блок подачи пластика;
| Драйвер шагового двигателя Drv8825 | Плата шагового двигателя подачи пластика | 1 | drv8825 | Опционально на подачу пластика; Этот драйвер мощнее A4988, хотя в принципе и на подачу можно ставить A4988
| МКС TFT24 | сенсорный дисплей | 1 | сенс экран | экран с картридером SD
| Вентилятор 50x50x10 12 v 2 pin | Вентилятор обдува RAMPS | 1 | Fan 50x50x10
| Вентилятор 40x40x15 12 v 2 pin | Вентилятор hotend | 1 | Fan 40x40x15
| Стол MK2B размер 200x200 | Нагреваемый стол для ABS пластика | 1 | MK2B-200x200 | Брать алюминиевый MK3B не рекомендуется. Он дороже и при этом обычно хуже
| Нагреватель hotend 12V 40W длина 20 мм | Для нагрева печатующего сопла | 1 | нагреватель
| Микропереключатель для Makerbot MK7 / MK8 | Концевой выключатель для осей | 1 | концевики X | можно купить в любом радио магазине
| Микропереключатель KW4-3Z-3 | Концевой выключатель для осей | 2 | концевик для Z и Y
| Термистор 100 К ом NTC 3950 | Определение температуры стола/hotend | 2 | термистр
| Набор проводов 14 шт | Провод для двиг-лей/термисторов/концевиков | 1 | Cables | Опционально, можно использовать то что есть в наличии
| Трубка изоляции | Сматывать провода в жгуты | 1 | Tube | Опционально; При заказе укажите продавцу желаемый цвет
| Провод 2 жильный сечением от 1.5 мм2 длина метр | Мощн.провод подключения нагреваемого стола | 1 |  | Провод 2 жильный сечением 2.5 мм2 длина 5 метров брался в Леруа Мерлин; марка кабеля ПУГСП 2x2,5
| Разьем IEC320 220 V | Входной разьем для подключения принтера к сети | 1 | розетка 220в
| Блок питания 12v от 360 W | Питание всей электрочасти | 1 | БП
III | Опционально
| Мини пк Orange PI |  | 1 | Orange Pi | Мини пк Orange Pi для управление принтером через интернет
| Wi-Fi адаптер для Orange PI | - | 1 | wi-fi | свисток Wi-fI для Orange PI
| тихие драйвера TMC2208 |  | 2 | TMC2208 | тихие драйвера. нужно 2шт драйвера для оси Х и Y
| комплект E3d volcano |  | 2 | вулкано | комплект E3D Volcano для печати с высокой скоростью.
| фурнитура |  | 1 | фурнитура | на случай если в вашем городе нет фурнитуры нужной для сборки.

## ZAV PRO
| Наименование | Назначение | Кол-во | Ссылка | Примечание
I | Механическая часть
Корпус
| КИТ набор "ZAV-MAX-PRO" | Несущий каркас из фанеры или МДФ | 1 | КИТ
| Комплект крепежа (см лист крепеж) | Набор винтов/гаек для сборки принтера | 1 | - | Покупался в Москве, ТД "Синдика" место А105; Брал из нержавейки (можно дешевле) Дали скидку (здесь со скидкой сумма)
| Клей ПВА D2 Tytan 200 гр | Для проклейки внутренних деталей короба под платы | 1 |  | Леруа Мерлин; в принципе можно было не покупать Винта крепления отлично хватает и без клея
Валы и направляющие
| Валы линейные каленый диаметр 12 мм длина 400 мм | Направляющие перемещения по оси Z | 2 | валы | Цена указанная на сайте за 10мм. (нужно 2 вала по 400мм)
| Трапеция THSL-350-8D с медной гайкой | Поворот шагового двигателя -> перемещение Z | 1 | 350мм | Трапеция диаметром 8 мм; шаг резьбы 8 мм длина 350 мм; у китайцев иногда марка указывается по другому
| Рельсы MGN9 длиной 350 мм с кареткой H | Направляющие перемещения по оси X | 1 | MGN9H-350 | Просите у продавца запасные подшипники для кареток и не забудьте указать что каретка вам нужна MGN9H (ее длина 40 мм)
| Рельсы MGN9 длиной 250 мм с кареткой H | Направляющие перемещения по оси Y | 2 | MGN9H-250 | Просите у продавца запасные подшипники для кареток и не забудьте указать что каретка вам нужна MGN9H (ее длина 40 мм)
Сопряжение двигателей и ременная передача
| Муфта шагового двигателя 5 x 8 x 25 мм | Переход от вала двигателя на оси Z к трапеции | 1 | Shaft | Соединяет вал двигателя на оси Z и трапецию (по ссылке 5шт) эти муфты лучше других.
| Ролик GT2 на 20 зубов диаметр 5 мм ширина 6 мм | Ведущий шкив ремня осей X, Y | 2 | Pulley | Крепится на двигатель осей X, Y для передачи вращения на ремень; 2 ролика можно купить и в наборе с ремнем, но коротким
| Фланцевый подшипник F623ZZ (3x10x4 мм) | Попарно образуют катушки для ремня осей Х,Y | 12 | F623ZZ | Продаются по 10 штук, нужно 12 штук для осей Х и Y. Соединяются попарно через шайбы (шайба -фланец-шайба-фланец-винт м3)в катушки.
| Ремень передаточный 6мм длина 10 м (для 2GT) | Ременная передача осей X, Y | 1 | ремень | Нужно примерно 2.5м (по ссылке 5м)
Подшипники осей
| Линейные подшипники LMK12LUU | Ставятся в каретку (скользят по валам оси Z) | 2 | lmk12luu | Нужно 2 линейных подшипника
| Подшипник 608 (22 x 8 x 7 мм) | Подшипник крепления трапеции | 1 | 608 | Продаются по 10 штук, нужен 1. Можно попробовать сэкономить и поискать в спорттоварах такой же один от роликов
Блок hotend
| Набор сопел для печати (10 шт) | Регулируют подачу пластика в зависимости от диаметра | 1 | сопла | Напишите продавцу какие хотите, я брал (1x: 0,2 & 0,8) + (2x: 0,3) + (3x: 0,4 & 0,5) Всего 10 и укажите что под пластик 1,75 мм
| E3D V6 термобарьер с тефлон. Трубкой/ 1.75 мм | В блок нагрева hotend | 1 | термобарьер | Предотвращает плавление пластика вне термоблока Продавцу указать что нужен под пластик 1,75 мм
| Радиатор ZAV | Радиатор для охлаждения термобарьера | 1 |  | В комплекте с кит набором
| Алюминий блок для E3D V6 16 x 16 x 12 мм | Соединяет все элементы hotend | 1 | термоблок | Соединяет сопло, нагреватель, термистор и термобарьер в блок hotend
Экструдер
| Шестерня MK8 подачи прутка | Nema -> подачи пластика в экструдере | 1 | шестерня | Насаживается на двигатель в блоке подачи пластикового прутка; цепляет пруток и проталкивает к hotend
| Миниатюрный подшипник 623zz 3 x 10 x 4 мм | Прижимает пластик к шестерне подачи | 1 | 623ZZ | Нужен только один, но продается по 10
| Тефлоновая трубка под 1,75 мм с двумя фитингами | Соединяет подачу прутка и hotend | 1 | трубка + фитинг | трубка нужна под пластик 1,75
Прочее
| Пружина | Для регулировки положения рабочего стола и пятая для экструдера | 5 | пружина | Нужно 4 шт (на каждый угол стола) и пятая для экструдера. (Продаются по 10 шт)
| Утеплитель | Теплоизоляция снизу для нагреваемого стола | 1 |  | Куплен прямоугольный пробковый мат 580X730x2 мм на строительном рынке
| Скотч алюминиевый | Для крепления утеплителя к нагревательному столу | 1 |  | Куплен на строительном рынке
| Каптоновый скотч | Для крепления термисторов к зоне нагрева | 1 | скотч | Настоятельно рекомендуется, хотя в деталях кита не указан…
II | Электрическая часть
| Шаговые двигатели Nema 17 42 | Для перемещения по осям и подачи пластика | 1 | моторы | Вообще надо 4 двигателя (X, Y, Z, подача пластика),но цена отл за 5 (запасной или потом можно второе сопло поставить)
| Плата MKS gen 1.4 | Плата для управления принтером | 1 | MKS gen 1.4 | 8 битная плата управления. (можете использовать либо 8 битную плату либо 32 битную)
| Драйвер шагового двигателя A4988 | Плата управления шаговым двигателем X,Y,Z | 4 | A4988 | управление двигателями осей X, Y, Z и в блок подачи пластика;
| Драйвер шагового двигателя Drv8825 | Плата шагового двигателя подачи пластика | 1 | drv8825 | Опционально на подачу пластика; Этот драйвер мощнее A4988, хотя в принципе и на подачу можно ставить A4988
| Экран 12864 (128x64 точек) | Графич. дисплей для отображения хода печати | 1 | LCD12864
| Модуль энкодера для arduino KY-040 | Для регулировок/настроек печати | 1 | энкодер
| Считыватель для SD карты | Для печати без компьютера - с карты SD | 1 | SD
| Вентилятор 50x50x10 12 v 2 pin | Вентилятор обдува RAMPS | 2 | Fan 50x50x10
| Вентилятор 40x40x13 12 v 2 pin | Вентилятор hotend | 2 | Fan 40x40x15
| Стол MK2B размер 300x200 | Нагреваемый стол для ABS пластика | 1 | MK2B-300x200 | Брать алюминиевый MK3B не рекомендуется. Он дороже и при этом обычно хуже
| Нагреватель hotend 12V 40W длина 20 мм | Для нагрева печатующего сопла | 1 | нагреватель
| Микропереключатель для Makerbot MK7 / MK8 | Концевой выключатель для осей | 1 | концевики X | можно купить в любом радио магазине
| Микропереключатель KW4-3Z-3 | Концевой выключатель для осей | 2 | концевик для Z и Y
| Термистор 100 К ом NTC 3950 | Определение температуры стола/hotend | 2 | термистр
| Набор проводов 14 шт | Провод для двиг-лей/термисторов/концевиков | 1 | Cables | Опционально, можно использовать то что есть в наличии
| Трубка изоляции | Сматывать провода в жгуты | 1 | Tube | Опционально; При заказе укажите продавцу желаемый цвет
| Провод 2 жильный сечением от 1.5 мм2 длина метр | Мощн.провод подключения нагреваемого стола | 1 |  | Провод 2 жильный сечением 2.5 мм2 длина 5 метров брался в Леруа Мерлин; марка кабеля ПУГСП 2x2,5
| Разьем IEC320 220 V | Входной разьем для подключения принтера к сети | 1 | розетка 220в
| Блок питания 12v от 360 W | Питание всей электрочасти | 1 | БП
III | Опционально
| Мини пк Orange PI |  | 1 | Orange Pi | Мини пк Orange Pi для управление принтером через интернет
| Wi-Fi адаптер для Orange PI | - | 1 | wi-fi | свисток Wi-fI для Orange PI
| тихие драйвера TMC2208 |  | 2 | TMC2208 | тихие драйвера. нужно 2шт драйвера для оси Х и Y
| комплект E3d volcano |  | 2 | вулкано | комплект E3D Volcano для печати с высокой скоростью.
| фурнитура |  | 1 | фурнитура | на случай если в вашем городе нет фурнитуры нужной для сборки.
| LCD экран |  | 1 | экран тфт | Замена стандартному экрану. Возможность печати через USB флешку, сенсорный экран. Уточняйте при заказе, если хотите корпус под под экран
| Мотор - трапеция | 300мм длина трапеции. | 1 | мотор-трапеция | мотор с трапецией можно использовать вместо комплекта: мотор + трапеция + муфта
| Мотор - ШВП | 350мм длина | 1 | ШВП | уточняйте длину у автора принтера.
| Трапеция - ШВП | 350мм | 1 | ШВП | уточняйте длину у автора принтера.
| Плата Lerdge 3d |  | 1 | Lerdge | Плата управления замена основным. Удобное упрвление, есть возможность печати с micro SD, USB.
| Плата MKS Sbase 32bit | Плата для управления принтером | 1 | MKS Sbase | 32 битная плата управления. (можете использовать либо 8 битную плату либо 32 битную)

## Крепеж
Наименование | Рекомендовано | Куплено | ОстСборки | ФактНадо | Цена, руб | Сумма, руб | Примечание
Винт М3 X 4 мм обычная головка | 2 |  |  | 0 |  | 0
Винт М3 X 4 мм потайная головка | 12 | 15 | 3 | 12 | 3.5 | 52.5 | Идут на крепеж к кареткам все 12 шт
Винт М3 X 6 мм обычная головка |  | 2 |  | 2 | 3.5 | 7 | Использовал вместо М3 X 4 мм обычная головка
Винт М3 X 8 мм обычная головка | 4 | 5 | 1 | 4 | 4 | 20 | В том числе крепление блока питания 4 шт
Винт М3 X 10 мм обычная головка | 43 | 46 | 30 | 16 | 4.4 | 202.4
Винт М3 X 12 мм обычная головка | 28 | 38 | 24 | 14 | 5.5 | 209
Винт М3 X 14 мм обычная головка | 2 |  |  | 0 |  | 0
Винт М3 X 15 мм обычная головка | 4 |  |  | 0 |  | 0
Винт М3 X 16 мм обычная головка | 108 | 130 | 56 | 74 | 6.5 | 845 | *использовал их же как М3 x 15 и M3 х 14 Это основные винты сборки корпуса
Винт М3 X 18 мм обычная головка | 2 |  |  | 0 |  | 0
Винт М3 X 20 мм обычная головка | 6 | 25 | 9 | 16 | 7.2 | 180 | *использовал их же как М3 x 18
Винт М3 X 25 мм обычная головка | 18 | 25 | 9 | 16 | 7.6 | 190 | в том числе для крепления горячей кровати 4 шт
Винт М3 X 30 мм обычная головка | 2 | 5 | 1 | 4 | 8.2 | 41
Винт М3 X 35 мм обычная головка | 5 |  |  | 0 |  | 0
Винт М3 X 40 мм обычная головка |  | 8 | 5 | 3 | 9.8 | 78.4 | *использовал вместо М3 x 35 для сборки боудена; пришлось обрезать в размер
Гайка М3 | 200 | 256 | 96 | 160 | 2.5 | 640
Винт М2 x 12 мм обычная головка | 2 | 2 |  | 2 | 5 | 10 | Для установки концевика на головку
Гайка М2 | 2 | 2 |  | 2 | 2 | 4 | Для установки концевика на головку
Итого | [5 empty] | 2479.3
С учетом скидки | [5 empty] | 2000
Итого рекомендовано к покупке:
Наименование | Количество
Винт М3 X 4 мм обычная головка | 12
Винт М3 X 8 мм обычная головка | 25
Винт М3 X 10 мм обычная головка | 30
Винт М3 X 12 мм обычная головка | 40
Винт М3 X 16 мм обычная головка | 130
Винт М3 X 20 мм обычная головка | 16
Винт М3 X 25 мм обычная головка | 20
Винт М3 X 35 мм обычная головка | 3
Гайка М3 | 160
Шайба М3 усиленная | 6
Шайба М3 | 50
Винт М2,5 x 12 мм обычная головка | 2

## Ответы на форму (2)
Отметка времени | Вопрос без заголовка

## Ответы на форму (1) (hidden)
Отметка времени | Вопрос без заголовка